## Sheet1
奥体中心田径训练场地块工程量清单 （土建、排水部分）
序号 | 名 称 | 建造技术要求 | 单位 | 工程量 | 单 价 （元） | 金 额 （元）
1 | 场地清理 | 清理外运场地上所有杂草和灌木，彻底铲除所有根茎。 | m² | 25000
2 | 场地粗平 整压实 | 1.“龟背型”，坡度1%，场地四周土方运至中间区域； 2.挖机平整后，全场用压路机压实，整体标高大于相 邻马路标高。 | m² | 25000
3 | 人工细平整 | 拉线细平整、拉毛表土，敷设细沙找平，场地要求具备草坪播种生长的条件。 | m² | 25000
4 | 四周排水沟 | 1.宽度600mm，深度200-400mm； 2.沟两侧斜坡用挖机修整、压实。 | m | 630
5 | 入口处排水管 | 1.设置5处出入口，埋设DN300排水波纹管； 2.排水沟总排水接入市政或园区雨水井（见附图）。 | m | 60
6 | 合 计（元）
备 注：以上序号2中“技术要求”内容中，涉及到的土方的填补或外运，均含在其工程量中，不在另增工程量和费用。
报价单位（盖章）：